## Sheet1
AWG	diameter mm	cross section mm2	ohms/km	chassis wiring max A	power transmission max A
0	11.684	107	0.16072	380	302
0	10.40384	84.9	0.202704	328	239
0	9.26592	67.4	0.255512	283	190
0	8.25246	53.5	0.322424	245	150
1	7.34822	42.4	0.406392	211	119
2	6.54304	33.6	0.512664	181	94
3	5.82676	26.7	0.64616	158	75
4	5.18922	21.1	0.81508	135	60
5	4.62026	16.8	1.027624	118	47
6	4.1148	13.3	1.295928	101	37
7	3.66522	10.6	1.634096	89	30
8	3.2639	8.37	2.060496	73	24
9	2.90576	6.63	2.598088	64	19
10	2.58826	5.26	3.276392	55	15
11	2.30378	4.17	4.1328	47	12
12	2.05232	3.31	5.20864	41	9.3
13	1.8288	2.63	6.56984	35	7.4
14	1.62814	2.08	8.282	32	5.9
15	1.45034	1.65	10.44352	28	4.7
16	1.29032	1.31	13.17248	22	3.7
17	1.15062	1.04	16.60992	19	2.9
18	1.02362	0.823	20.9428	16	2.3
19	0.91186	0.653	26.40728	14	1.8
20	0.8128	0.519	33.292	11	1.5
21	0.7239	0.412	41.984	9	1.2
22	0.64516	0.327	52.9392	7	0.92
23	0.57404	0.259	66.7808	4.7	0.729
24	0.51054	0.205	84.1976	3.5	0.577
25	0.45466	0.162	106.1736	2.7	0.457
26	0.40386	0.128	133.8568	2.2	0.361
27	0.36068	0.102	168.8216	1.7	0.288
28	0.32004	0.08	212.872	1.4	0.226
29	0.28702	0.0647	268.4024	1.2	0.182
30	0.254	0.0507	338.496	0.86	0.142
31	0.22606	0.0401	426.728	0.7	0.113
32	0.2032	0.0324	538.248	0.53	0.091
M2.0	0.2	0.0314	555.61	0.51	0.088
33	0.18034	0.0255	678.632	0.43	0.072
M1.8	0.18	0.0254	680.55	0.43	0.072
34	0.16002	0.0201	855.752	0.33	0.056
M1.6	0.16002	0.0201	855.752	0.33	0.056
35	0.14224	0.0159	1079.12	0.27	0.044
M1.4	0.14	0.0154	1114	0.26	0.043
36	0.127	0.0127	1360	0.21	0.035
M1.25	0.125	0.0123	1404	0.2	0.034
37	0.1143	0.0103	1715	0.17	0.0289
M1.12	0.112	0.00985	1750	0.163	0.0277
38	0.1016	0.00811	2163	0.13	0.0228
M1	0.1	0.00785	2198	0.126	0.0225
39	0.0889	0.00621	2728	0.11	0.0175
40	0.07874	0.00487	3440	0.09	0.0137